## 基本信息
调研测试主体单位 | 所在课题 | 填写人 | 联系方式 | 项目名称 | 建筑类型 | 地理位置 | 申报单位 | 参与单位 | 申报时间 | 采用标准 | 星级 | 标识类别 （设计/运行） | 立项时间 | 竣工时间 | 运营时间 | 建筑面积 （m2） | 空调面积 （m2） | 建筑高度 （m） | 建筑朝向 | 建筑性质 | 建筑使用人数 | 备注
| 0 | 1 | 2 | 3

## 关键设计评价指标
项目名称 | 用地面积 （万m2） | 建筑总面积 （万m2） | 地下建筑面积 （m2） | 地上建筑面积 （m2） | 天然气 （万m3/a） | 市政热力 （GJ/a） | 电力 （万kWh/a） | 年标煤量 （tce/a） | 单位建筑面积设计总能耗 （kWh/m2·a） | 设计节能率 （%） | 热工性能提高幅度（%） | 供暖、通风与空调系统设计能耗 （kWh/a） | 供暖、通风与空调系统设计能耗 降低幅度（%） | 用水总量 （m3/a） | 非传统水量 （m3/a） | 非传统水源 利用率（%） | 建筑生活热水量 （m3/a） | 可再生热水量 （m3/a） | 可再生能源产生 热水比例 （%） | 建筑用电量 （万kWh/a） | 可再生发电量 （万kWh/a） | 可再生能源产生 发电比例 （%）

## 节能措施
项目名称 | 标识类型 | 星级 | 填写1或0， 1表示达标或采用，0表示未达标或未采用 | [14 empty] | 具体措施统计（写明具体措施及设计指标值） | [29 empty] | 空调供冷供回水温度 |  | 空调供热供回水温度
|  |  | 外窗幕墙 可开启 | 蓄冷 蓄热 | 排风 热回收 | 可调 新风比 | 部分工况 节能 | ER达标 | Ws达标 | 余热废热 利用 | 分项 计量 | 热电冷 三联供 | 可再生能源 利用 | 照明目标值 | 照明节能调控 | 电梯群控、扶梯自动启停 | 节能电器设备 | 冷热源形式 | 输配系统形式 | 末端系统 （并且注明是否变频） | 总制冷量 （kW） | 制冷量指标（W/m2） | 总制热量 （MW） | 制热量指标 （W/m2） | COP | EER | IPLV | 锅炉热效率 | Ws | 外墙K W/(m2·K) | 屋面K W/(m2·K) | 外窗K W/(m2·K) | 外窗SC | 天窗K W/(m2·K) | 天窗SC | 建筑朝向 | 窗墙面积比 | 天窗比例 | 外窗可开启 面积比% | 幕墙可开启 面积比% | 蓄冷蓄热系统设计 | 排风热回收形式 | 新风调节比例范围 | 部分工况节能措施 | 余热废热系统设计 | 冷热电三联供系统设计 | 可再能源利用形式 | 供水 （℃） | 回水 （℃） | 供水 （℃） | 回水 （℃）

## 室内环境措施
项目名称 | 标识类型 | 星级 | 技术应用统计 | [6 empty] | 具体措施统计
|  |  | 自然通风 | 自然采光 | 遮阳 | 改善自然采光 | 可调控空调末端 | 空气质量监控 | 无障碍设施 | 自然通风措施 | 自然采光 达标面积比例% | 遮阳形式 | 改善自然采光措施 | 空调末端调控手段 | 空气质量监控设计

## 室内环境参数设计
| 空调环境 |  |  |  |  | 照度环境
功能房间 | 夏季温度 （℃） | 夏季湿度 （%） | 冬季温度 （℃） | 冬季湿度 （℃） | 新风量（m3/h） | 照度标准值 （lx） | UGR | U0 | Ra

## 节水设计
项目名称 | 标识类型 | 星级 | 技术应用统计 | [6 empty] | 具体措施统计
|  |  | 雨水积蓄 | 雨水回用 | 市政中水 | 自制中水 | 分类计量 | 节水灌溉 | 冷却水节水 | 雨水积蓄措施 | 雨水回用用途 | 非传统水源 来源 （雨水\市政中水\自建中水） | 非传统水源 利用用途 | 节水灌溉形式 | 雨水回用量 （m3/a） | 中水利用量（m3/a） | 非传统水源利用率